## Feuil1
Le tableau A.1 donne les valeurs de l'intensité du courrant permanent admissibile par les conducteurs, déterminées pour une température ambiante de 30 °C.
Tableau A.1 - Section, courant permanent admissible et nombre de brins des conducteurs
Section | courrant permanent admissible, en ampères, par conducteur unique à une température nominale de l'isolation de | [5 empty] | Nombre minimal de brins
mm2 | 60 °C | 70 °C | 85 °C à 90 °C | 105 °C | 125 °C | 200 °C | Type 1 * | Type 2 *
0.75 | 8 | 10 | 12 | 16 | 20 | 25 | 16 | -
1 | 12 | 14 | 18 | 20 | 25 | 35 | 16 | -
1.5 | 16 | 18 | 21 | 25 | 30 | 40 | 19 | 26
2.5 | 20 | 25 | 30 | 35 | 40 | 45 | 19 | 41
4 | 30 | 35 | 40 | 45 | 50 | 55 | 19 | 65
6 | 40 | 45 | 50 | 60 | 70 | 75 | 19 | 105
10 | 60 | 65 | 70 | 90 | 100 | 120 | 19 | 168
16 | 80 | 90 | 100 | 130 | 150 | 170 | 37 | 266
25 | 110 | 120 | 140 | 170 | 185 | 200 | 49 | 420
35 | 140 | 160 | 185 | 210 | 225 | 240 | 127 | 665
50 | 180 | 210 | 230 | 270 | 300 | 325 | 127 | 1064
70 | 220 | 265 | 285 | 330 | 360 | 375 | 127 | 1323
95 | 260 | 310 | 330 | 390 | 410 | 430 | 259 | 1666
120 | 300 | 360 | 400 | 450 | 480 | 520 | 418 | 2107
150 | 350 | 380 | 430 | 475 | 520 | 560 | 418 | 2107
* Les conducteurs à câbles de type 1 doivent être utilisés dans le circuit général de cablage du navire. Les conducteurs à câbles de type 2 doivent être utilisés dans tout circuit subissant des contraintes de flexion fréquentes en service.
extrait de Loisirs Nautique, Hors Série N° 29 "Electricité"
Les conducteurs installés dans les compartiments moteur (température ambiante de 60 °C) doivent avoir leur courant maximal assigné donné par le tableau A-1 corrigé à l'aide des facteurs suivants :
température nominale de l'isolation du conducteur : |  |  |  | multiplier le courant assigné maximal par :
70 °C |  |  |  | 0.75
85 °C à 90 °C |  |  |  | 0.82
105 °C |  |  |  | 0.86
125 °C |  |  |  | 0.89
200 °C |  |  |  | 1
pour information, la chute de tension sous charge E, en volts, peut être calculée par la formule :
E = 0,0164 x I x L / S
où S est la section du conducteur, en millimètres carrés
I est l'intensité du courant de charge, en ampères
L est la longueur, en mètres, du conducteur entre le pôle positif de la source d'alimentation et l'appareil utilisateur et retour au pôle négatif de la source.